## Sheet1
Part Report bom for main_pads.pcb on 2/26/2019 10:16:17
Name | Part Type | PCB Decal | Value | Layer Name | Layer Number | Logic
1 | HEADER_10X2 | HDR2X10 |  | Top | 1 | UND
2 | HEADER_10X2 | HDR2X10 |  | Top | 1 | UND
C1 | C-EUC0402_TI | C0402_TI | 100nf | Bottom | 6 | CAP
C2 | C-EUC0603_DWS | C0603_DWS | 1nf | Bottom | 6 | CAP
C3 | C-EUC0805_5MIL_DWS | C0805_5MIL_DWS | 47uf_6.3V | Bottom | 6 | CAP
C4 | C-EUC0603_DWS | C0603_DWS | 22uf_6.3V | Bottom | 6 | CAP
C5 | C-EUC0805_5MIL_DWS | C0805_5MIL_DWS | 47uf_6.3V | Bottom | 6 | CAP
C6 | C-EUC0402_TI | C0402_TI | 100nf | Bottom | 6 | CAP
C7 | C-EUC0805_5MIL_DWS | C0805_5MIL_DWS | 47uf_6.3V | Bottom | 6 | CAP
C8 | C-EUC0805_5MIL_DWS | C0805_5MIL_DWS | 47uf_6.3V | Bottom | 6 | CAP
C9 | C-EUC0805_5MIL_DWS | C0805_5MIL_DWS | 47uf_6.3V | Top | 1 | CAP
C10 | C-EUC0402_TI | C0402_TI | 100nf | Top | 1 | CAP
C11 | C-EUC0402_TI | C0402_TI | 100nf | Top | 1 | CAP
C12 | C-EUC0402_TI | C0402_TI | 100nf | Bottom | 6 | CAP
C13 | C-EUC0402_TI | C0402_TI | 100nf | Bottom | 6 | CAP
C14 | C-EUC0603_DWS | C0603_DWS | 22uf_6.3V | Top | 1 | CAP
C15 | C-EUC0402_TI | C0402_TI | 100nf | Top | 1 | CAP
C16 | C-EUC0603_DWS | C0603_DWS | 22uf_6.3V | Top | 1 | CAP
C17 | C-EUC0603_DWS | C0603_DWS | 22uf_6.3V | Bottom | 6 | CAP
C18 | C-EUC0402_TI | C0402_TI | 100nf | Bottom | 6 | CAP
C19 | C-EUC0603_DWS | C0603_DWS | 22uf_6.3V | Bottom | 6 | CAP
C20 | C-EUC0402_TI | C0402_TI | 100nf | Top | 1 | CAP
C21 | C-EUC0402_TI | C0402_TI | 100nf | Bottom | 6 | CAP
C22 | C-EUC0402_TI | C0402_TI | 100nf | Bottom | 6 | CAP
C23 | C-EUC0402_TI | C0402_TI | 100nf | Top | 1 | CAP
C24 | C-EUC0402_TI | C0402_TI | 100nf | Bottom | 6 | CAP
C25 | C-EUC0402_TI | C0402_TI | 100nf | Bottom | 6 | CAP
C26 | C-EUC0402_TI | C0402_TI | 100nf | Bottom | 6 | CAP
C27 | C-EUC0402_TI | C0402_TI | 100nf | Bottom | 6 | CAP
C28 | C-EUC0402_TI | C0402_TI | 100nf | Bottom | 6 | CAP
C29 | C-EUC0402_TI | C0402_TI | 100nf | Bottom | 6 | CAP
C30 | C-EUC0402_TI | C0402_TI | 100nf | Bottom | 6 | CAP
C31 | C-EUC0402_TI | C0402_TI | 100nf | Bottom | 6 | CAP
C32 | C-EUC0402_TI | C0402_TI | 100nf | Bottom | 6 | CAP
C33 | C-EUC0402_TI | C0402_TI | 100nf | Bottom | 6 | CAP
C34 | C-EUC0402_TI | C0402_TI | 100nf | Bottom | 6 | CAP
C35 | C-EUC0402_TI | C0402_TI | 100nf | Bottom | 6 | CAP
C36 | C-EUC0402_TI | C0402_TI | 100nf | Bottom | 6 | CAP
C37 | C-EUC0402_TI | C0402_TI | 100nf | Top | 1 | CAP
C38 | C-EUC0402_TI | C0402_TI | 100nf | Bottom | 6 | CAP
C39 | C-EUC0402_TI | C0402_TI | 100nf | Bottom | 6 | CAP
C40 | C-EUC0402_TI | C0402_TI | 100nf | Bottom | 6 | CAP
C41 | C-EUC0402_TI | C0402_TI | 100nf | Bottom | 6 | CAP
C42 | C-EUC0402_TI | C0402_TI | 100nf | Bottom | 6 | CAP
C43 | C-EUC0402_TI | C0402_TI | 100nf | Bottom | 6 | CAP
C44 | C-EUC0402_TI | C0402_TI | 100nf | Bottom | 6 | CAP
C45 | C-EUC0402_TI | C0402_TI | 100nf | Bottom | 6 | CAP
C46 | C-EUC0402_TI | C0402_TI | 100nf | Bottom | 6 | CAP
C47 | C-EUC0402_TI | C0402_TI | 100nf | Bottom | 6 | CAP
C48 | C-EUC0402_TI | C0402_TI | 100nf | Bottom | 6 | CAP
C49 | C-EUC0402_TI | C0402_TI | 100nf | Bottom | 6 | CAP
C50 | C-EUC0402_TI | C0402_TI | 100nf | Bottom | 6 | CAP
C51 | C-EUC0402_TI | C0402_TI | 100nf | Top | 1 | CAP
C52 | C-EUC0402_TI | C0402_TI | 100nf | Top | 1 | CAP
C53 | C-EUC0402_TI | C0402_TI | 100nf | Bottom | 6 | CAP
C54 | C-EUC0402_TI | C0402_TI | 4.7uf | Bottom | 6 | CAP
C55 | C-EUC0402_TI | C0402_TI | 100nf | Bottom | 6 | CAP
C56 | C-EUC0402_TI | C0402_TI | 4.7uf | Bottom | 6 | CAP
C57 | C-EUC0402_TI | C0402_TI | 100nf | Bottom | 6 | CAP
C58 | C-EUC0402_TI | C0402_TI | 4.7uf | Bottom | 6 | CAP
C59 | C-EUC0402_TI | C0402_TI | 100nf | Bottom | 6 | CAP
C60 | C-EUC0402_TI | C0402_TI | 4.7uf | Bottom | 6 | CAP
C61 | C-EUC0402_TI | C0402_TI | 100nf | Bottom | 6 | CAP
C62 | C-EUC0402_TI | C0402_TI | 4.7uf | Bottom | 6 | CAP
C63 | C-EUC0402_TI | C0402_TI | 100nf | Bottom | 6 | CAP
C64 | C-EUC0402_TI | C0402_TI | 4.7uf | Bottom | 6 | CAP
C65 | C-EUC0402_TI | C0402_TI | 100nf | Bottom | 6 | CAP
C66 | C-EUC0402_TI | C0402_TI | 4.7uf | Bottom | 6 | CAP
C67 | C-EUC0402_TI | C0402_TI | 100nf | Bottom | 6 | CAP
C68 | C-EUC0402_TI | C0402_TI | 4.7uf | Bottom | 6 | CAP
C69 | C-EUC0402_TI | C0402_TI | 100nf | Bottom | 6 | CAP
C70 | C-EUC0402_TI | C0402_TI | 4.7uf | Bottom | 6 | CAP
C71 | C-EUC0402_TI | C0402_TI | 100nf | Bottom | 6 | CAP
C72 | C-EUC0402_TI | C0402_TI | 4.7uf | Bottom | 6 | CAP
C73 | C-EUC0402_TI | C0402_TI | 100nf | Bottom | 6 | CAP
C74 | C-EUC0402_TI | C0402_TI | 4.7uf | Bottom | 6 | CAP
C75 | C-EUC0402_TI | C0402_TI | 100nf | Bottom | 6 | CAP
C76 | C-EUC0402_TI | C0402_TI | 4.7uf | Bottom | 6 | CAP
C77 | C-EUC0402_TI | C0402_TI | 100nf | Bottom | 6 | CAP
C78 | C-EUC0402_TI | C0402_TI | 4.7uf | Bottom | 6 | CAP
C79 | C-EUC0402_TI | C0402_TI | 100nf | Bottom | 6 | CAP
C80 | C-EUC0402_TI | C0402_TI | 4.7uf | Bottom | 6 | CAP
C81 | C-EUC0402_TI | C0402_TI | 100nf | Bottom | 6 | CAP
C82 | C-EUC0402_TI | C0402_TI | 4.7uf | Bottom | 6 | CAP
C83 | C-EUC0402_TI | C0402_TI | 100nf | Bottom | 6 | CAP
C84 | C-EUC0402_TI | C0402_TI | 4.7uf | Bottom | 6 | CAP
C85 | C-EUC0402_TI | C0402_TI | 100nf | Bottom | 6 | CAP
C86 | C-EUC0402_TI | C0402_TI | 4.7uf | Bottom | 6 | CAP
C87 | C-EUC0402_TI | C0402_TI | 100nf | Bottom | 6 | CAP
C88 | C-EUC0402_TI | C0402_TI | 4.7uf | Bottom | 6 | CAP
C89 | C-EUC0603_DWS | C0603_DWS | 22uf_6.3V | Bottom | 6 | CAP
C90 | C-EUC0603_DWS | C0603_DWS | 10uf_6.3V | Top | 1 | CAP
C91 | C-EUC0603_DWS | C0603_DWS | 10uf_6.3V | Top | 1 | CAP
C92 | C-EUC0603_DWS | C0603_DWS | 10uf_6.3V | Bottom | 6 | CAP
C93 | C-EUC0603_DWS | C0603_DWS | 10uf_6.3V | Top | 1 | CAP
C94 | C-EUC0603_DWS | C0603_DWS | 10uf_6.3V | Top | 1 | CAP
C95 | C-EUC0603_DWS | C0603_DWS | 10uf_6.3V | Bottom | 6 | CAP
C96 | C-EUC0603_DWS | C0603_DWS | 10uf_6.3V | Top | 1 | CAP
C97 | C-EUC0603_DWS | C0603_DWS | 10uf_6.3V | Bottom | 6 | CAP
C98 | C-EUC0603_DWS | C0603_DWS | 10uf_6.3V | Top | 1 | CAP
C99 | C-EUC0603_DWS | C0603_DWS | 10uf_6.3V | Bottom | 6 | CAP
C100 | C-EUC0603_DWS | C0603_DWS | 10uf_6.3V | Top | 1 | CAP
C101 | C-EUC0603_DWS | C0603_DWS | 10uf_6.3V | Top | 1 | CAP
C102 | C-EUC0603_DWS | C0603_DWS | 10uf_6.3V | Bottom | 6 | CAP
C103 | C-EUC0603_DWS | C0603_DWS | 22uf_6.3V | Top | 1 | CAP
C104 | C-EUC0402_TI | C0402_TI | 100nf | Bottom | 6 | CAP
C105 | C-EUC0603_DWS | C0603_DWS | 22uf_6.3V | Top | 1 | CAP
C106 | C-EUC0603_DWS | C0603_DWS | 1uf_6.3V | Top | 1 | CAP
C107 | C-EUC0603_DWS | C0603_DWS | 1uf_6.3V | Bottom | 6 | CAP
C108 | C-EUC0603_DWS | C0603_DWS | 22uf_6.3V | Bottom | 6 | CAP
C109 | C-EUC0603_DWS | C0603_DWS | 10uf_6.3V | Bottom | 6 | CAP
C110 | C-EUC0603_DWS | C0603_DWS | 10uf_6.3V | Bottom | 6 | CAP
C111 | C-EUC0603_DWS | C0603_DWS | 10uf_6.3V | Bottom | 6 | CAP
C112 | C-EUC0603_DWS | C0603_DWS | 10uf_6.3V | Top | 1 | CAP
C113 | C-EUC0603_DWS | C0603_DWS | 10uf_6.3V | Bottom | 6 | CAP
C114 | C-EUC0603_DWS | C0603_DWS | 10uf_6.3V | Bottom | 6 | CAP
C115 | C-EUC0603_DWS | C0603_DWS | 10uf_6.3V | Bottom | 6 | CAP
C116 | C-EUC0603_DWS | C0603_DWS | 10uf_6.3V | Top | 1 | CAP
C117 | C-EUC0603_DWS | C0603_DWS | 10uf_6.3V | Bottom | 6 | CAP
C118 | C-EUC0603_DWS | C0603_DWS | 10uf_6.3V | Bottom | 6 | CAP
C119 | C-EUC0603_DWS | C0603_DWS | 10uf_6.3V | Bottom | 6 | CAP
C120 | C-EUC0603_DWS | C0603_DWS | 10uf_6.3V | Bottom | 6 | CAP
C121 | C-EUC0603_DWS | C0603_DWS | 10uf_6.3V | Top | 1 | CAP
C122 | C-EUC0603_DWS | C0603_DWS | 10uf_6.3V | Top | 1 | CAP
C123 | C-EUC0603_DWS | C0603_DWS | 10uf_6.3V | Top | 1 | CAP
C124 | C-EUC0603_DWS | C0603_DWS | 10uf_6.3V | Top | 1 | CAP
C125 | C-EUC0603_DWS | C0603_DWS | 10uf_6.3V | Bottom | 6 | CAP
C126 | C-EUC0603_DWS | C0603_DWS | 10uf_6.3V | Bottom | 6 | CAP
C127 | C-EUC0603_DWS | C0603_DWS | 10uf_6.3V | Bottom | 6 | CAP
C128 | C-EUC0603_DWS | C0603_DWS | 10uf_6.3V | Top | 1 | CAP
C129 | C-EUC0603_DWS | C0603_DWS | 10uf_6.3V | Bottom | 6 | CAP
C130 | C-EUC0603_DWS | C0603_DWS | 10uf_6.3V | Bottom | 6 | CAP
C131 | C-EUC0603_DWS | C0603_DWS | 10uf_6.3V | Bottom | 6 | CAP
C132 | C-EUC0603_DWS | C0603_DWS | 10uf_6.3V | Bottom | 6 | CAP
C133 | C-EUC0603_DWS | C0603_DWS | 1uf_6.3V | Bottom | 6 | CAP
C134 | C-EUC0402_TI | C0402_TI | 10uf | Bottom | 6 | CAP
C135 | C-EUC0402_TI | C0402_TI | 0.47uf | Bottom | 6 | CAP
D1 | SCHOTKKY7.62SS-1N5819(S4SOD-123) | SOD-123 | 1N5819 | Top | 1 | DIO
D2 | SMBJ16A | DO214AA | SMJ60A | Top | 1 | DIO
D3 | DSMD | MINI-MELF | 1N5819 | Top | 1 | DIO
D4 | SCHOTKKY7.62SS2 | MLL-41 | 1N5822 | Top | 1 | DIO
D5 | SCHOTKKY7.62SS2 | MLL-41 | 1N5822 | Bottom | 6 | DIO
DOE1 | SJSJ_SMALLER | SJ_1_SMALLER |  | Top | 1 | UND
DS1 | LED_0805 | 0805LED/2 | LED0805_Yellow | Top | 1 | DIO
DS2 | LED_0805 | 0805LED/2 | LED0805_Red | Top | 1 | DIO
DS3 | LED_0805 | 0805LED/2 | LED0805_Orange | Top | 1 | DIO
DS4 | LED_0805 | 0805LED/2 | LED0805_Green | Top | 1 | DIO
DS5 | LED_0805 | 0805LED/2 | LED0805_Blue | Top | 1 | DIO
DS6 | LED_0805 | 0805LED/2 | LED0805_Red | Top | 1 | DIO
FET1 | P-MOS+DIODIRLML6402 | SOT23 | IRLML6402 | Top | 1 | UND
J1 | FPGA_JTAG | JTAG | DIP14_JTAG | Top | 1 | CON
J2 | FPGA_JTAG | JTAG | DIP14_JTAG | Top | 1 | CON
J3 | UUSB_B-TYPE_HARNESS | MIRCOUSB | MicroUSB_Female | Top | 1 | CON
J4 | CONNECTOR_40X2_P05_SOCKET | 529910808_M | molex_slimstack_529910808 | Top | 1 | CON
J5 | CAVIAR_40_IDC | HDR2X20_WITH_SHELL | DIP40_100mil | Top | 1 | CON
J6 | HEADER_3R_6X2.54 | PIN_HEADER_3R_6X2.54 | TIP18_100mil | Top | 1 | CON
L1 | L-USL0805_5MIL_DWS | L0805_5MIL_DWS | FB0805/600R/2A | Bottom | 6 | IND
L2 | L-USL0805_5MIL_DWS | L0805_5MIL_DWS | FB0805/600R/2A | Bottom | 6 | IND
L3 | L-USL0805_5MIL_DWS | L0805_5MIL_DWS | FB0805/600R/2A | Bottom | 6 | IND
L4 | L-USL0805_5MIL_DWS | L0805_5MIL_DWS | FB0805/600R/2A | Bottom | 6 | IND
L5 | L-SWPA4018S | SWPA4018S | SWPA4018/1.5uH/3A/DCR<0.1R | Bottom | 6 | IND
L6 | L-SWPA4018S | SWPA4018S | SWPA4018/1.5uH/3A/DCR<0.1R | Bottom | 6 | IND
L7 | L-SWPA4018S | SWPA4018S | SWPA4018/1.5uH/3A/DCR<0.1R | Bottom | 6 | IND
L8 | L-SWPA4018S | SWPA4018S | SWPA4018/1.5uH/3A/DCR<0.1R | Bottom | 6 | IND
L9 | L-SWPA4018S | SWPA4018S | SWPA4018/1.5uH/3A/DCR<0.1R | Bottom | 6 | IND
L10 | L-SWPA4018S | SWPA4018S | SWPA4018/1.5uH/3A/DCR<0.1R | Bottom | 6 | IND
L11 | LLQH88PN100M38 | 8X8MM_3131 | 8x8MM/2.2uH/3A/YS75 | Bottom | 6 | IND
LED1 | LEDLED-0603_TEST | LED-0603_TEST | LED0603_Yellow | Top | 1 | DIO
LED2 | LEDLED-0603_TEST | LED-0603_TEST | LED0603_Yellow | Top | 1 | DIO
LIPO_BAT1 | CON2DW02R | DW02R | LIPO_2PIN_80MIL | Top | 1 | UND
MICRO_SD1 | MICRO_SD/MMC_CP_NEWTFC-WPAPR-08 | TFC-WPAPR-08 | TFC-WPAPR-08/MicroSD | Top | 1 | UND
P1 | HEADER_3R_3X5X2.54 | PIN_HEADER_3R_5X2.54 | TIP18_100mil | Top | 1 | CON
P2 | HEADER8_200MIL | MB31508-8 | SIP8_200mil | Top | 1 | POT
PWR1 | LEDLED-0603_TEST | LED-0603_TEST | LED0603_Red | Top | 1 | DIO
PWR_BUT1 | SW-TAKTSIDE_WTCM-TR(3X4) | SW_TAKT3X4 | SMD_SW | Top | 1 | SWI
PWR_JACK1 | PWR-JAKPWR_JACK_UNI_MILING_SMALLER_DRIL | PWR_JACK_UNI_MILLING_SMALLER_DRILLS | POWER_JACK | Top | 1 | CON
R1 | R-EU_R0402_TI | R0402_TI | 330R | Bottom | 6 | RES
R2 | RES_4K7_0603 | J1-0603 | 4K7 | Bottom | 6 | RES
R3 | RES_4K7_0603 | J1-0603 | 4K7 | Bottom | 6 | RES
R4 | RES_4K7_0603 | J1-0603 | 4K7 | Bottom | 6 | RES
R5 | R-EU_R0603_5MIL_DWS | R0603_5MIL_DWS | 120R | Bottom | 6 | RES
R6 | R-EU_R0402_TI | R0402_TI | 4.75K | Bottom | 6 | RES
R7 | RES_4K7_0603 | J1-0603 | 4K7 | Bottom | 6 | RES
R8 | RES_4K7_0603 | J1-0603 | 4K7 | Bottom | 6 | RES
R9 | RES_4K7_0603 | J1-0603 | 4K7 | Bottom | 6 | RES
R10 | RES_4K7_0603 | J1-0603 | 4K7 | Bottom | 6 | RES
R11 | RES_4K7_0603 | J1-0603 | 4K7 | Bottom | 6 | RES
R12 | R-EU_R0603_5MIL_DWS | R0603_5MIL_DWS | 50R | Top | 1 | RES
R13 | RES_4K7_0603 | J1-0603 | 4K7 | Top | 1 | RES
R14 | RES_4K7_0603 | J1-0603 | 4K7 | Top | 1 | RES
R15 | R-EU_R0603_5MIL_DWS | R0603_5MIL_DWS | 10K | Bottom | 6 | RES
R16 | R-EU_R0603_5MIL_DWS | R0603_5MIL_DWS | 100K | Bottom | 6 | RES
R17 | R-EU_R0603_5MIL_DWS | R0603_5MIL_DWS | 10K | Bottom | 6 | RES
R18 | R-EU_R0603_5MIL_DWS | R0603_5MIL_DWS | 10K | Top | 1 | RES
R19 | R-EU_R0603_5MIL_DWS | R0603_5MIL_DWS | 2K | Top | 1 | RES
R20 | R-EU_R0603_5MIL_DWS | R0603_5MIL_DWS | 10K | Top | 1 | RES
R21 | R-EU_R0603_5MIL_DWS | R0603_5MIL_DWS | 100K | Bottom | 6 | RES
R22 | R-EU_R0603_5MIL_DWS | R0603_5MIL_DWS | 6.81K | Bottom | 6 | RES
R23 | R-EU_R0603_5MIL_DWS | R0603_5MIL_DWS | 100K | Top | 1 | RES
R24 | R-EU_R0603_5MIL_DWS | R0603_5MIL_DWS | 10K | Top | 1 | RES
R25 | R-EU_R0603_5MIL_DWS | R0603_5MIL_DWS | 1K | Bottom | 6 | RES
R26 | R-EU_R0603_5MIL_DWS | R0603_5MIL_DWS | 8.06K | Top | 1 | RES
R27 | R-EU_R0603_5MIL_DWS | R0603_5MIL_DWS | 8.06K | Bottom | 6 | RES
R28 | R-EU_R0603_5MIL_DWS | R0603_5MIL_DWS | 50R | Top | 1 | RES
R29 | R-EU_R0603_5MIL_DWS | R0603_5MIL_DWS | 2K | Top | 1 | RES
R30 | R-EU_R0603_5MIL_DWS | R0603_5MIL_DWS | 243R | Bottom | 6 | RES
R31 | R-EU_R0603_5MIL_DWS | R0603_5MIL_DWS | 243R | Bottom | 6 | RES
R32 | R-EU_R0603_5MIL_DWS | R0603_5MIL_DWS | 243R | Bottom | 6 | RES
R33 | R-EU_R0603_5MIL_DWS | R0603_5MIL_DWS | 243R | Bottom | 6 | RES
R34 | R-EU_R0603_5MIL_DWS | R0603_5MIL_DWS | 80.6R | Bottom | 6 | RES
R35 | R-EU_R0603_5MIL_DWS | R0603_5MIL_DWS | 80.6R | Bottom | 6 | RES
R36 | R-EU_R0603_5MIL_DWS | R0603_5MIL_DWS | 2K | Top | 1 | RES
R37 | R-EU_R0603_5MIL_DWS | R0603_5MIL_DWS | 4.75K | Bottom | 6 | RES
R38 | R-EU_R0603_5MIL_DWS | R0603_5MIL_DWS | 4.75K | Bottom | 6 | RES
R39 | R-EU_R0603_5MIL_DWS | R0603_5MIL_DWS | 10K | Bottom | 6 | RES
R40 | R-EU_R0603_5MIL_DWS | R0603_5MIL_DWS | 20K | Top | 1 | RES
R41 | R-EU_R0603_5MIL_DWS | R0603_5MIL_DWS | 20K | Top | 1 | RES
R42 | R-EU_R0603_5MIL_DWS | R0603_5MIL_DWS | 20K | Top | 1 | RES
R43 | R-EU_R0603_5MIL_DWS | R0603_5MIL_DWS | 20K | Top | 1 | RES
R44 | R-EU_R0603_5MIL_DWS | R0603_5MIL_DWS | 20K | Top | 1 | RES
R45 | R-EU_R0603_5MIL_DWS | R0603_5MIL_DWS | 10K | Top | 1 | RES
R46 | R-EU_R0603_5MIL_DWS | R0603_5MIL_DWS | 0R | Bottom | 6 | RES
R47 | R-EU_R0603_5MIL_DWS | R0603_5MIL_DWS | 0R | Top | 1 | RES
R48 | R-EU_R0603_5MIL_DWS | R0603_5MIL_DWS | 243R | Top | 1 | RES
R49 | R-EU_R0603_5MIL_DWS | R0603_5MIL_DWS | 2K | Top | 1 | RES
R50 | R-EU_R0603_5MIL_DWS | R0603_5MIL_DWS | 1R | Top | 1 | RES
R51 | R-EU_R0603_5MIL_DWS | R0603_5MIL_DWS | 1R | Top | 1 | RES
R52 | R-EU_R0603_5MIL_DWS | R0603_5MIL_DWS | 2.2K | Top | 1 | RES
R53 | R-EU_R0603_5MIL_DWS | R0603_5MIL_DWS | 2K | Bottom | 6 | RES
R54 | R-EU_R0603_5MIL_DWS | R0603_5MIL_DWS | 10K | Top | 1 | RES
R55 | R-EU_R0603_5MIL_DWS | R0603_5MIL_DWS | 2.2K | Top | 1 | RES
R56 | R-EU_R0603_5MIL_DWS | R0603_5MIL_DWS | 243R | Top | 1 | RES
R57 | R-EU_R0603_5MIL_DWS | R0603_5MIL_DWS | 2K | Top | 1 | RES
R58 | R-EU_R0603_5MIL_DWS | R0603_5MIL_DWS | 1R | Bottom | 6 | RES
R59 | R-EU_R1206_5MIL_WS | R1206_5MIL_WS | 0.01R | Bottom | 6 | RES
R60 | R-EU_R1206_5MIL_WS | R1206_5MIL_WS | 0.01R | Bottom | 6 | RES
R61 | R-EU_R0603_5MIL_DWS | R0603_5MIL_DWS | 10K | Top | 1 | RES
R62 | R-EU_R0603_5MIL_DWS | R0603_5MIL_DWS | 100K | Top | 1 | RES
R63 | R-EU_R0603_5MIL_DWS | R0603_5MIL_DWS | 8.25K | Bottom | 6 | RES
R64 | R-EU_R0603_5MIL_DWS | R0603_5MIL_DWS | 1.1K | Bottom | 6 | RES
R65 | R-EU_R0603_5MIL_DWS | R0603_5MIL_DWS | 0R | Top | 1 | RES
R66 | R-EU_R0603_5MIL_DWS | R0603_5MIL_DWS | 0R | Bottom | 6 | RES
R67 | R-EU_R0603_5MIL_DWS | R0603_5MIL_DWS | 120R | Bottom | 6 | RES
R68 | RES_0603 | J1-0603 | 2K2 | Top | 1 | RES
R69 | RES_0603 | J1-0603 | 2K2 | Top | 1 | RES
R70 | RES_4K7_0603 | J1-0603 | 4K7 | Top | 1 | RES
R71 | RES_4K7_0603 | J1-0603 | 4K7 | Top | 1 | RES
R72 | RES_0603 | J1-0603 | 0R | Bottom | 6 | RES
R73 | RES_0603 | J1-0603 | 0R | Bottom | 6 | RES
R74 | RES_0603 | J1-0603 | 2K2 | Top | 1 | RES
R75 | RES_0603 | J1-0603 | 2K2 | Top | 1 | RES
R76 | RES_0603 | J1-0603 | 2K2 | Top | 1 | RES
R77 | RES_0603 | J1-0603 | 2K2 | Top | 1 | RES
RESET1 | SW-TAKTSIDE_WTCM-TR(3X4) | SW_TAKT3X4 | SMD_SW | Top | 1 | SWI
RESET2 | SW-TAKTSIDE_WTCM-TR(3X4) | SW_TAKT3X4 | SMD_SW | Top | 1 | SWI
RESET3 | SW-TAKTSIDE_WTCM-TR(3X4) | SW_TAKT3X4 | SMD_SW | Top | 1 | SWI
RM1 | 排阻RA1206 (4X0603) 4B8 | 1206 | 100k | Bottom | 6 | UND
S1 | MICROSWITCH_ON-ON-ON | MINIATURESLIDESWITCH |  | Top | 1 | SWI
S2 | MICROSWITCH_ON-ON-ON | MINIATURESLIDESWITCH | 中心距离：60mil，焊盘大小30x60mil | Top | 1 | SWI
SWITCH1 | SW-TAKTSIDE_WTCM-TR(3X4) | SW_TAKT3X4 | 中心距离：200milx60mil. 焊盘大小：100milx40mil (4pads) | Top | 1 | SWI
SWITCH2 | SW-TAKTSIDE_WTCM-TR(3X4) | SW_TAKT3X4 |  | Top | 1 | SWI
T1 | WPM1481 | DFN2_2-6L | DFN2_2-6L | Bottom | 6 | XFR
U1 | XC7Z100_900N | XC7Z100_FFG900 |  | Top | 1 | SOP
U2 | SY6280 | SOT23-5 |  | Bottom | 6 | TTL
U3 | USB3320C_EYK_TR | PQFN127P600-8N |  | Top | 1 | TTL
U4 | USB3320C_EYK_TR | PQFN127P600-8N |  | Bottom | 6 | TTL
U5 | H5TQ2G83CFR-H9C | FBGA78 |  | Top | 1 | TTL
U6 | H5TQ2G83CFR-H9C | FBGA78 |  | Top | 1 | TTL
U7 | H27UBG8T2A | TSOP48 |  | Top | 1 | TTL
U8 | APX221 | QFN68-8X8-04 |  | Bottom | 6 | SOP
U9 | SY7208 | SOT23-6 |  | Bottom | 6 | TTL
U10 | DIGILENT_JTAG_SMT2 | JTAG_STM2 |  | Top | 1 | TTL
UART1 | ß | HN1X5 |  | Top | 1 | UND
USB1 | USB3.0_CONNECTOR | USB3.0 |  | Top | 1 | UND
X1 | CLK | CTX283LVCT |  | Top | 1 | OSC
X2 | CLK | CTX283LVCT |  | Top | 1 | OSC
Design Part count: 290

## Sheet2
Part Report bom for main_pads.pcb on 2/26/2019 10:16:17 (For IC)
Name | Part Type | PCB Decal | Value | Layer Name | Layer Number | Logic | count | price (CNY)
U1 | XC7Z045-1FFG900 | XC7Z100_FFG900 |  | Top | 1 | SOP | 3 | 2800
U1 | XC7Z100-1FFG900 | XC7Z100_FFG900 |  | Top | 1 | SOP | 3 | 2950
U1 | XC7Z045-2FFG900 | XC7Z100_FFG900 |  | Top | 1 | SOP | 3 | 3200
U1 | XC7Z100-2FFG900 | XC7Z100_FFG900 |  | Top | 1 | SOP | 3 | 3700
U2 | SY6280 | SOT23-5 |  | Bottom | 6 | TTL | 5 | 3
U3 | USB3320C_EYK_TR | PQFN127P600-8N |  | Top | 1 | TTL | 10 | 12
U5 | H5TQ2G83CFR-H9C | FBGA78 |  | Top | 1 | TTL | 10 | 20
U7 | H27UBG8T2A | TSOP48 |  | Top | 1 | TTL | 5 | 35
U8 | APX221/AXP22/AXP228/AXP229 | QFN68-8X8-04 |  | Bottom | 6 | SOP | 10
U9 | SY7208 | SOT23-6 |  | Bottom | 6 | TTL | 5 | 3
U10 | DIGILENT_JTAG_SMT2 | JTAG_STM2 |  | Top | 1 | TTL | 5 | 590
X1 | CLK_24M | CTX283LVCT |  | Top | 1 | OSC | 5 | 12
X2 | CLK_50M | CTX283LVCT |  | Top | 1 | OSC | 5 | 16
T1 | WPM1481 | DFN2_2-6L | DFN2_2-6L | Bottom | 6 | XFR | 50 | 4.5
Resistors, Capacitors and inductance
C1 | C-EUC0402_TI | C0402_TI | 100nf | Bottom | 6 | CAP | 1000
C2 | C-EUC0603_DWS | C0603_DWS | 1nf | Bottom | 6 | CAP | 500
C3 | C-EUC0805_5MIL_DWS | C0805_5MIL_DWS | 47uf_6.3V | Bottom | 6 | CAP | 500
C4 | C-EUC0603_DWS | C0603_DWS | 22uf_6.3V | Bottom | 6 | CAP | 500
C54 | C-EUC0402_TI | C0402_TI | 4.7uf | Bottom | 6 | CAP | 500
C90 | C-EUC0603_DWS | C0603_DWS | 10uf_6.3V | Top | 1 | CAP | 500
C106 | C-EUC0603_DWS | C0603_DWS | 1uf_6.3V | Top | 1 | CAP | 500
C134 | C-EUC0402_TI | C0402_TI | 10uf | Bottom | 6 | CAP | 500
C135 | C-EUC0402_TI | C0402_TI | 0.47uf | Bottom | 6 | CAP | 500
L1 | L-USL0805_5MIL_DWS | L0805_5MIL_DWS | FB0805/600R/2A | Bottom | 6 | IND | 100
L5 | L-SWPA4018S | SWPA4018S | SWPA4018/1.5uH/3A/DCR<0.1R | Bottom | 6 | IND | 100
L11 | LLQH88PN100M38 | 8X8MM_3131 | 8x8MM/2.2uH/3A/YS75 | Bottom | 6 | IND | 100
R1 | R-EU_R0402_TI | R0402_TI | 330R | Bottom | 6 | RES | 500
R2 | RES_4K7_0603 | J1-0603 | 4K7 | Bottom | 6 | RES | 500
R5 | R-EU_R0603_5MIL_DWS | R0603_5MIL_DWS | 120R | Bottom | 6 | RES | 500
R6 | R-EU_R0402_TI | R0402_TI | 4.75K | Bottom | 6 | RES | 500
R12 | R-EU_R0603_5MIL_DWS | R0603_5MIL_DWS | 50R | Top | 1 | RES | 500
R15 | R-EU_R0603_5MIL_DWS | R0603_5MIL_DWS | 10K | Bottom | 6 | RES | 500
R16 | R-EU_R0603_5MIL_DWS | R0603_5MIL_DWS | 100K | Bottom | 6 | RES | 500
R19 | R-EU_R0603_5MIL_DWS | R0603_5MIL_DWS | 2K | Top | 1 | RES | 500
R22 | R-EU_R0603_5MIL_DWS | R0603_5MIL_DWS | 6.81K | Bottom | 6 | RES | 500
R26 | R-EU_R0603_5MIL_DWS | R0603_5MIL_DWS | 8.06K | Top | 1 | RES | 500
R31 | R-EU_R0603_5MIL_DWS | R0603_5MIL_DWS | 243R | Bottom | 6 | RES | 500
R34 | R-EU_R0603_5MIL_DWS | R0603_5MIL_DWS | 80.6R | Bottom | 6 | RES | 500
R40 | R-EU_R0603_5MIL_DWS | R0603_5MIL_DWS | 20K | Top | 1 | RES | 500
R46 | R-EU_R0603_5MIL_DWS | R0603_5MIL_DWS | 0R | Bottom | 6 | RES | 500
R50 | R-EU_R0603_5MIL_DWS | R0603_5MIL_DWS | 1R | Top | 1 | RES | 500
R52 | R-EU_R0603_5MIL_DWS | R0603_5MIL_DWS | 2.2K | Top | 1 | RES | 500
R59 | R-EU_R1206_5MIL_WS | R1206_5MIL_WS | 0.01R | Bottom | 6 | RES | 500
R63 | R-EU_R0603_5MIL_DWS | R0603_5MIL_DWS | 8.25K | Bottom | 6 | RES | 500
R64 | R-EU_R0603_5MIL_DWS | R0603_5MIL_DWS | 1.1K | Bottom | 6 | RES | 500
R67 | R-EU_R0603_5MIL_DWS | R0603_5MIL_DWS | 120R | Bottom | 6 | RES | 500
R68 | RES_0603 | J1-0603 | 2K2 | Top | 1 | RES | 500
RM1 | 排阻RA1206 (4X0603) 4B8 | 1206 | 100k | Bottom | 6 | UND | 500
Dionodes and transitors
D1 | SCHOTKKY7.62SS-1N5819(S4SOD-123) | SOD-123 | 1N5819 | Top | 1 | DIO | 100
D2 | SMBJ16A | DO214AA | SMJ60A | Top | 1 | DIO | 100
D4 | SCHOTKKY7.62SS2 | MLL-41 | 1N5822 | Top | 1 | DIO | 100
FET1 | P-MOS+DIODIRLML6402 | SOT23 | IRLML6402 | Top | 1 | UND
Led
DS1 | LED_0805 | 0805LED/2 | LED0805_Yellow | Top | 1 | DIO | 50
DS2 | LED_0805 | 0805LED/2 | LED0805_Red | Top | 1 | DIO | 50
DS3 | LED_0805 | 0805LED/2 | LED0805_Orange | Top | 1 | DIO | 50
DS4 | LED_0805 | 0805LED/2 | LED0805_Green | Top | 1 | DIO | 50
DS5 | LED_0805 | 0805LED/2 | LED0805_Blue | Top | 1 | DIO | 50
LED1 | LEDLED-0603_TEST | LED-0603_TEST | LED0603_Yellow | Top | 1 | DIO | 50
PWR1 | LEDLED-0603_TEST | LED-0603_TEST | LED0603_Red | Top | 1 | DIO | 50

## Sheet3
Part Report bom for main_pads.pcb on 2/26/2019 10:16:17 (For IC)
Name | Part Type | PCB Decal | Value | Layer Name | Layer Number | Logic | count | price
1 | HEADER_10X2 | HDR2X10 (DIP20_100mils) |  | Top | 1 | UND | 20
2 | HEADER_10X2 | HDR2X10 (DIP20_100mils) |  | Top | 1 | UND | 20
USB1 | USB3.0_CONNECTOR | USB3.0 (Type A female) |  | Top | 1 | UND | 10
UART1 | CON5HN1X5 | HN1X5 (SIP5_100mils) |  | Top | 1 | UND | 10